## 表08A分部分项工程量清单与计价表
分部分项工程量清单与计价表 (适用于工程量清单计价)
工程名称:卫光生命科学园二期3号楼基坑支护工程 |  |  | 标段： |  |  | 第1页 共2页
序号 | 项目编码 | 项目名称 | 项目特征描述 | 计量 单位 | 工程量 | 金额(元)
[6 empty] | 综合 单价 | 合价 | 材料设备 暂估合价
分部工程
1 | 010201010001 | 微型桩 | (1)微型桩 (2)桩径:φ250mm (3)内置钢管D219*6 (4)水泥强度等级、石灰粉要求:0.5:1水泥浆（P.O 42.5） (5)其他满足设计要求 | m | 1933.36
2 | 010201010002 | 微型桩 | (1)微型桩 (2)挡墙墙趾钻孔成桩 (3)桩径:φ250mm (4)内置钢管D219*6 (5)水泥强度等级、石灰粉要求:0.5:1水泥浆（P.O 42.5） (6)其他满足设计要求 | m | 318.06
3 | 010501001001 | 垫层 | (1)混凝土强度等级:C15 (2)其他满足设计要求 | m3 | 14.79
4 | 010503001001 | 冠梁 | (1)混凝土强度等级:C30 (2)其他满足设计要求 | m3 | 60.95
5 | 010202010001 | 钢筋混凝土支撑 | (1)混凝土强度等级:C30 (2)其他满足设计要求 | m3 | 16.07
6 | 010503001002 | 基础梁 | (1)混凝土强度等级:C30素砼 (2)其他满足设计要求 | m3 | 7.64
7 | 010202011001 | 钢支撑 | (1)钢材品种、规格:HW400*400*13*21型钢 (2)其他满足设计要求 | t | 41.082
8 | 010202008001 | 土钉 | (1)钢筋种类、规格:三级螺纹钢筋 φ16 (2)其他满足设计要求 | m | 1260
9 | 010202009001 | 喷射混凝土、水泥砂浆 | (1)80厚C20喷射砼面板 (2)其他满足设计要求 | m2 | 136.52
10 | 010515003001 | 钢筋网片 | (1)钢筋种类、规格:φ8@200*200钢筋网 (2)其他满足设计要求 | t | 0.28
本页小计
分部分项工程量清单与计价表 (适用于工程量清单计价)
工程名称:卫光生命科学园二期3号楼基坑支护工程 |  |  | 标段： |  |  | 第2页 共2页
序号 | 项目编码 | 项目名称 | 项目特征描述 | 计量 单位 | 工程量 | 金额(元)
[6 empty] | 综合 单价 | 合价 | 材料设备 暂估合价
11 | 040901008001 | 植筋 | (1)材料规格:三级螺纹钢筋φ20 (2)植入深度300mm，锚入冠梁450mm (3)植筋胶品种:A级胶 (4)其他满足设计要求 | 根 | 80
12 | 010515001003 | 现浇构件钢筋 | (1)钢筋种类、规格:螺纹钢Ⅲ级(HRB400) φ16-25mm (2)其他满足设计要求 | t | 16.585
13 | 010515001005 | 现浇构件钢筋 | (1)钢筋种类、规格:箍筋 螺纹钢Ⅲ级(HRB400) φ10mm (2)其他满足设计要求 | t | 7.594
14 | 010515001001 | 现浇构件钢筋 | (1)钢筋种类、规格:箍筋 螺纹钢Ⅲ级(HRB400) φ10mm以内 (2)其他满足设计要求 | t | 0.168
分部小计
本页小计
合 计

## 表10措施项目清单与计价汇总表
措施项目清单与计价汇总表
工程名称:卫光生命科学园二期3号楼基坑支护工程 |  | 第1页 共1页
序号 | 项目名称 | 金额(元)
1 | 安全文明施工措施费 | 61489.01
1.1 | 安全文明施工措施费(按费率计算) | 53520.62
1.2 | 其他安全文明施工措施(按清单列项) | 7968.39
1.2.1 | 施工临时围挡费 | 7968.39
1.2.2 | 基坑内场地硬地化
2 | 履约担保手续费
3 | 夜间施工费
4 | 赶工措施费
5 | 冬雨季施工费
6 | 已完成工程及设备保护费
7 | 地上地下设施及建筑物的临时保护费
8 | 混凝土、钢筋混凝土模板及支架费
9 | 二次搬运费
10 | 脚手架费
11 | 垂直运输机械费
12 | 大型机械设备进出场及安拆费
13 | 施工排水、降水费
14 | 专业工程措施项目费
14.1 | 土方支护结构
15 | 其他
合 计
注：专业工程措施项目费可根据工程实际在本表中补充。

## 表10-1措施项目清单与计价表(一)
措施项目清单与计价表(一)
工程名称:卫光生命科学园二期3号楼基坑支护工程 |  |  | 标段： |  |  | 第1页 共1页
序号 | 项目编码 | 项目名称 | 项目特征描述 | 计量 单位 | 工程量 | 金额(元)
[6 empty] | 综合单价 | 合价
1 |  | 施工临时围挡费 |  | 项
1.1 | 021006002001 | 反压土台 | (1)设置托举钢架，钢架上反压土台 (2)反压土台需辗转挪移 | m3 | 165.87
2 |  | 混凝土、钢筋混凝土模板及支架费 |  | 项
2.1 | 011702001001 | 垫层 | (1)基础类型:基础垫层 木模板 | m2 | 34.28
2.2 | 011702005001 | 冠梁 | (1)冠梁 直形 木模板 | m2 | 152.94
2.3 | 011702005002 | 支撑梁 | (1)支撑梁 直形 木模板 | m2 | 100.38
本页小计
合 计
注：本表适用于以综合单价形式计价的措施项目。

## 表14规费、应纳税费项目清单与计价表
规费、应纳税费项目清单与计价表
工程名称:卫光生命科学园二期3号楼基坑支护工程 |  | 标段： | 第1页 共1页
序号 | 项目名称 | 计算基础 | 费率(%) | 金额(元)
1 | 规费 | (分部分项工程费+措施项目工程费+其他项目费)中的人工费
2 | 应纳税费 | 应纳税费合计
2.1 | 增值税应纳税额 | 分部分项工程费+措施项目费+其他项目费+规费-发包人供应材料费
2.2 | 城市维护建设税、教育费附加及地方教育费附加 | 增值税应纳税额
合 计